## 招标清单（中标单位一次报价）
杉杉奥特莱斯商业综合体周边蔷薇路潮江路联通路及周边管网新建工程设计施工总承包(epc)交安分包工程一次报价
一 | 江城大道地面改造 |  | 单位 | 数量 | 人工费 | 材料费 | 机械费 | 管理费 | 不含税单价 | 不含税小计 | 税率 | 税金 | 含税单价 | 含税小计 | 备注
[10 empty] | 0 |  |  |  | 0
A | 标志工程 | 项目特征描述 | [7 empty] | 0 |  |  |  | 0
1 | F型单悬臂指路标志 | 1.类型:F型单悬杆标志 2.材质:立柱横梁法兰盘及各种部件采用热镀锌量600g/平方，紧固件为350g/平方。 3.规格尺寸:立柱:Φ299*10*7800；横杆:Φ140*7*6000，Φ140*7*650 4.标志板材质、规格尺寸:铝板 4000*2000 5.板面反光膜等级:V类反光膜 6.基础、垫层：材料品种、厚度:C20垫层1700*1700*100，C30基础1500*1500*2000，C15混凝土螺栓保护800*800*200 7.油漆品种:杆柱部分表面喷塑 8.其它:含土方开挖、回填，土方外运运距暂定15km。 | 根 | 4 |  |  |  |  | 0 | 0 |  | 0 | 0 | 0
2 | F型单悬臂指路标志 | 1.类型:F型单悬臂指路标志 2.材质:立柱横梁法兰盘及各种部件采用热镀锌量550g/平方，紧固件为350g/平方。 3.规格尺寸:立柱:Φ325*10*8300；横杆:Φ159**8*6600，φ159*8*680 4.标志板材质、规格尺寸:铝板5000*2500 5.板面反光膜等级:V类反光膜 6.基础、垫层：材料品种、厚度:C20垫层1700*1700*100，C30基础1500*1500*2000，C15混凝土螺栓保护800*800*200 7.油漆品种:杆柱部分表面喷塑 8.其它:含土方开挖、回填，土方外运运距暂定15km。 | 根 | 2 |  |  |  |  | 0 | 0 |  | 0 | 0 | 0
3 | 单立柱标志 | 1.类型:单立柱标志 2.材质:立柱横梁法兰盘及各种部件采用热镀锌量550g/平方，紧固件为350g/平方。 3.规格尺寸:立柱:Φ89*4.5*3500 4.标志板材质、规格尺寸:铝板800*800 5.板面反光膜等级:V类反光膜 6.基础、垫层：材料品种、厚度:C20垫层800*800*100，C30基础600*600*800 7.油漆品种:杆柱部分表面喷塑 8.其它:含土方开挖、回填，土方外运运距暂定15km。 | 根 | 2 |  |  |  |  | 0 | 0 |  | 0 | 0 | 0
4 | 附着式标志 | 1.类型:附着式标志 2.标志板材质、规格尺寸:铝板800*800 3.板面反光膜等级:V类反光膜。 | 根 | 4 |  |  |  |  | 0 | 0 |  | 0 | 0 | 0
5 | 单立柱标志 | 1.类型:单立柱标志 2.材质:立柱横梁法兰盘及各种部件采用热镀锌量550g/平方，紧固件为350g/平方。 3.规格尺寸:立柱:Φ89*4.5*4300 4.标志板材质、规格尺寸:铝板φ800*2 5.板面反光膜等级:V类反光膜 6.基础、垫层：材料品种、厚度:C20垫层800*800*100，C30基础600*600*800 7.油漆品种:杆柱部分表面喷塑 8.其它:含土方开挖、回填，土方外运运距暂定15km。 | 根 | 2 |  |  |  |  | 0 | 0 |  | 0 | 0 | 0
6 | 附着式标志 | 1.类型:附着式标志 2.标志板材质、规格尺寸:铝板φ1000 3.板面反光膜等级:V类反光膜。 | 根 | 18 |  |  |  |  | 0 | 0 |  | 0 | 0 | 0
7 | 单立柱标志 | 1.类型:单立柱标志 2.材质:立柱横梁法兰盘及各种部件采用热镀锌量550g/平方，紧固件为350g/平方。 3.规格尺寸:立柱:Φ76*4*3400 4.标志板材质、规格尺寸:铝板φ600 5.板面反光膜等级:V类反光膜 6.基础、垫层：材料品种、厚度:C20垫层800*800*100，C30基础600*600*800 7.油漆品种:杆柱部分表面喷塑 8.其它:含土方开挖、回填，土方外运运距暂定15km。 | 根 | 3 |  |  |  |  | 0 | 0 |  | 0 | 0 | 0
8 | 单立柱标志 | 1.类型:单立柱标志 2.材质:立柱横梁法兰盘及各种部件采用热镀锌量550g/平方，紧固件为350g/平方。 3.规格尺寸:立柱:Φ89*4.5*3700 4.标志板材质、规格尺寸:铝板△900+200*700 5.板面反光膜等级:V类反光膜 6.基础、垫层：材料品种、厚度:C20垫层800*800*100，C30基础600*600*800 7.油漆品种:杆柱部分表面喷塑 8.其它:含土方开挖、回填，土方外运运距暂定15km。 | 根 | 2 |  |  |  |  | 0 | 0 |  | 0 | 0 | 0
9 | 附着式标志 | 1.类型:附着式标志 2.标志板材质、规格尺寸:铝板750*1000 3.板面反光膜等级:V类反光膜。 | 根 | 7 |  |  |  |  | 0 | 0 |  | 0 | 0 | 0
10 | 单立柱标志 | 1.类型:单立柱标志 2.材质:立柱横梁法兰盘及各种部件采用热镀锌量550g/平方，紧固件为350g/平方。 3.规格尺寸:立柱:Φ89*4.5*3500 4.标志板材质、规格尺寸:铝板φ800 5.板面反光膜等级:V类反光膜 6.基础、垫层：材料品种、厚度:C20垫层800*800*100，C30基础600*600*800 7.油漆品种:杆柱部分表面喷塑 8.其它:含土方开挖、回填，土方外运运距暂定15km。 | 根 | 5 |  |  |  |  | 0 | 0 |  | 0 | 0 | 0
11 | 单立柱标志 | 1.类型:单立柱标志 2.材质:立柱横梁法兰盘及各种部件采用热镀锌量550g/平方，紧固件为350g/平方。 3.规格尺寸:立柱:Φ89*4.5*4300 4.标志板材质、规格尺寸:铝板1000*1600 5.板面反光膜等级:V类反光膜 6.基础、垫层：材料品种、厚度:C20垫层800*800*100，C30基础600*600*800 7.油漆品种:杆柱部分表面喷塑 8.其它:含土方开挖、回填，土方外运运距暂定15km。 | 根 | 4 |  |  |  |  | 0 | 0 |  | 0 | 0 | 0
12 | 波形护栏 | 1.类型:人行道边护栏 2.规格、型号:Gr-A-4E型 | m | 520 |  |  |  |  | 0 | 0 |  | 0 | 0 | 0
13 | 机非隔离护栏 | 1.类型:京式护栏 2.规格、型号:H=800mm 3.其他：未尽事宜需满足图纸设计及规范要求 | m | 906 |  |  |  |  | 0 | 0 |  | 0 | 0 | 0
14 | 道口标柱 | 1.道口标注（隔离柱） 2.钢管立柱：Φ114*4.5*900、Φ114*4.5*1100等详见设计图纸 3.反光膜：一级钻石级反光膜 4.未尽事宜详见设计图纸 | 根 | 80 |  |  |  |  | 0 | 0 |  | 0 | 0 | 0
15 | 桥墩粘贴反光膜 | 1.详见图纸 | ㎡ | 30 |  |  |  |  | 0 | 0 |  | 0 | 0 | 0
16 | 可弹开式限高架+单跨门架（跨径10m） | 1.类型:可弹式限高门架（跨径10m） 2.规格:门架总高5米，可弹开高度距地面为4米，工作电压：220V 3.材质:门架立柱φ325*12*5000，横梁圆管φ325*12*10212，立柱底板650*650*25，及若干零星构件共计总重2491.69kg。杆件、 螺栓采用Q235-B方钢/钢管/钢板，均热镀锌防腐处理和喷白色油漆 4.可弹开限高架横梁方管200*200*6*4551*2，若干螺栓，共计总重117.6kg。杆件、 螺栓采用Q235-B方钢/钢管/钢板，均热镀锌防腐处理和喷白色油漆。横梁方管粘贴V类荧光黄反光膜80mm*90mm*1000mm*20，LED灯带15W/m20m，防撞橡胶管20m 5.自动弹开结构件2个，以及其他自动弹开附属设施（室外控制箱300*400，接线端子10A4P，空开C10，时间控制器，恒流电源24V，若干电源线） 6.基础:2000*2000*2200*2个，C30混凝土基础；垫层2200*2200*100*2个，C15混凝土垫层；垫层2200*2200*100*2个，碎石垫层 7.地脚螺栓箍筋HPB360 φ8*2000*8根，基础主筋HRB400 φ12*8500*7根，基础箍筋HRB400 φ12*8500*8100*7根 8.含土方开挖、回填、地锚铁件制安、金属构件运输、接地、升降装置、模板等；运距投标单位自行考虑。 9.其他详见设计图纸及满足验收要求 | 套 | 1 |  |  |  |  | 0 | 0 |  | 0 | 0 | 0
17 | 可弹开式限高架+单跨门架（跨径16.5m） | 1.类型:可弹式限高门架（跨径16.5m） 2.规格:门架总高5米，可弹开高度距地面为4米，工作电压：220V 3.材质:门架立柱φ325*12*5000，横梁圆管φ325*12*16600，立柱底板650*650*25，及若干零星构件共计总重2905.54kg。杆件、 螺栓采用Q235-B方钢/钢管/钢板，均热镀锌防腐处理和喷白色油漆 4.可弹开限高架横梁方管200*200*6*7745*2，若干螺栓，共计总重200.12kg。杆件、 螺栓采用Q235-B方钢/钢管/钢板，均热镀锌防腐处理和喷白色油漆。横梁方管粘贴V类荧光黄反光膜80mm*90mm*1000mm*20，LED灯带15W/m20m，防撞橡胶管20m 5.自动弹开结构件2个，以及其他自动弹开附属设施（室外控制箱300*400，接线端子10A4P，空开C10，时间控制器，恒流电源24V，若干电源线） 6.基础:2000*2000*2200*2个，C30混凝土基础；垫层2200*2200*100*2个，C15混凝土垫层；垫层2200*2200*100*2个，碎石垫层 7.地脚螺栓箍筋HPB360 φ8*2000*8根，基础主筋HRB400 φ12*8500*7根，基础箍筋HRB400 φ12*8500*8100*7根 8.含土方开挖、回填、地锚铁件制安、金属构件运输、接地、升降装置、模板等；运距投标单位自行考虑。 9.其他详见设计图纸及满足验收要求 | 套 | 1 |  |  |  |  | 0 | 0 |  | 0 | 0 | 0
B | 标线工程 | [8 empty] | 0 |  |  |  | 0
18 | 震荡热熔标线 | 1.材料品种:震荡热熔标线 2.工艺:普通平铺型 3.线型：20cm 4.适用：中心双黄线 | m2 | 352.78 |  |  |  |  | 0 | 0 |  | 0 | 0 | 0
19 | 纵向热熔标线 | 1.材料：热熔反光涂料面撒玻璃珠 2.线宽：15cm 3.细项：边线、分道线 | m2 | 419.78 |  |  |  |  | 0 | 0 |  | 0 | 0 | 0
20 | 零星热熔标线 | 1.材料：热熔反光涂料、面撒玻璃珠 2.适用：人行横道线、导流线外框及斑马线、停车位等 3.规格：按设计图示 | m2 | 496 |  |  |  |  | 0 | 0 |  | 0 | 0 | 0
21 | 清除标线 | 化学除线 | m2 | 166 |  |  |  |  | 0 | 0 |  | 0 | 0 | 0
C | 信号灯工程 | [8 empty] | 0 |  |  |  | 0
22 | L型单悬臂信号灯杆 | 1.类型:L型单悬臂信号灯杆 2.材质:立柱横梁法兰盘及各种部件采用热镀锌量550g/平方，紧固件为350g/平方。 3.规格尺寸:八角钢管立柱：(250:200）*8*6800；八角钢管横杆：（180:110）*6.5*6000 4.基础、垫层：材料品种、厚度:C20垫层1500*1500*100，C30基础1300*1300*1500，C15混凝土螺栓保护600*600*200 5.油漆品种:杆柱部分表面喷塑 6.其它:含土方开挖、回填，土方外运运距暂定15km。 | 根 | 2 |  |  |  |  | 0 | 0 |  | 0 | 0 | 0
23 | L型单悬臂信号灯杆 | 1.类型:L型单悬臂信号灯杆 2.材质:立柱横梁法兰盘及各种部件采用热镀锌量550g/平方，紧固件为350g/平方。 3.规格尺寸:八角钢管立柱：(340:280）*10*6800；八角钢管横杆：（280:125）*8*9000 4.基础、垫层：材料品种、厚度:C20垫层1700*1700*100，C30基础1500*1500*2000，C15混凝土螺栓保护800*800*250 5.油漆品种:杆柱部分表面喷塑 6.其它:含土方开挖、回填，土方外运运距暂定15km。 | 根 | 2 |  |  |  |  | 0 | 0 |  | 0 | 0 | 0
24 | 单柱式人行信号灯杆 | 1.类型:单柱式人行信号灯杆 2.材质:立柱横梁法兰盘及各种部件采用热镀锌量550g/平方，紧固件为350g/平方。 3.规格尺寸:立柱:φ140*5*5000； 6.基础、垫层：材料品种、厚度:C20垫层1000*1000*100，C30基础800*800*1000 4.油漆品种:杆柱部分表面喷塑 5.其它:含土方开挖、回填，土方外运运距暂定15km。 | 套 | 8 |  |  |  |  | 0 | 0 |  | 0 | 0 | 0
25 | 单柱式机动车信号灯杆 | 1.类型:单柱式机动车信号灯杆 2.材质:立柱横梁法兰盘及各种部件采用热镀锌量550g/平方，紧固件为350g/平方。 3.规格尺寸:立柱:（160:110）*8*5500； 6.基础、垫层：材料品种、厚度:C20垫层1000*1000*100，C30基础800*800*1000 4.油漆品种:杆柱部分表面喷塑 5.其它:含土方开挖、回填，土方外运运距暂定15km。 | 套 | 2 |  |  |  |  | 0 | 0 |  | 0 | 0 | 0
26 | 机动车信号灯 | 1.类型:机动车信号灯 2.信号灯规格、型号、组数:JD400-3 3.管内穿线、电缆接头、装灯、试通电 | 套 | 10 |  |  |  |  | 0 | 0 |  | 0 | 0 | 0
27 | 机动车倒计时器 | 1.类型:倒计时器 2.信号灯规格、型号、组数:800*600 3.管内穿线、电缆接头、装灯、试通电 | 套 | 10 |  |  |  |  | 0 | 0 |  | 0 | 0 | 0
28 | 人行信号灯 | 1.类型:人行信号灯 2.信号灯规格、型号、组数:RX300-2 3.管内穿线、电缆接头、装灯、试通电 | 套 | 12 |  |  |  |  | 0 | 0 |  | 0 | 0 | 0
29 | 信号灯接入调试 | 系统调试 | 台 | 2 |  |  |  |  | 0 | 0 |  | 0 | 0 | 0
30 | 接线井 | 破除人行道路面及恢复 挖坑、砌井750*750*800、井箱盖600*600 | 座 | 46 |  |  |  |  | 0 | 0 |  | 0 | 0 | 0
31 | 镀锌管电缆保护管铺设/埋双管 | 1.材料品种:镀锌管电缆保护管铺设（双管） 2.规格:镀锌钢管DN110*2 3.基础材料品种、厚度、强度:C20混凝土垫层、C20混凝土包封 | m | 149 |  |  |  |  | 0 | 0 |  | 0 | 0 | 0
32 | PE电缆保护管铺设/埋管 | 1.材料品种:PE电缆保护管铺设（单管） 2.规格:PE管DN110 3.基础材料品种、厚度、强度:C20混凝土垫层、C20混凝土包封 | m | 581 |  |  |  |  | 0 | 0 |  | 0 | 0 | 0
33 | PE电缆保护管铺设/埋双管 | 1.材料品种:PE电缆保护管铺设（双管） 2.规格:PE管DN110*2 3.基础材料品种、厚度、强度:C20混凝土垫层、C20混凝土包封 | m | 620 |  |  |  |  | 0 | 0 |  | 0 | 0 | 0
34 | 主回控制电缆 | 规格：14*1.0 型号：rvv 铜质 | m | 1200 |  |  |  |  | 0 | 0 |  | 0 | 0 | 0
35 | 控制电缆 | 规格：4*1.0 型号：rvv 铜质 | m | 800 |  |  |  |  | 0 | 0 |  | 0 | 0 | 0
36 | 电力供给电缆 | 规格：2*2.5m2 型号： 铜质 平行绝缘护套 | m | 800 |  |  |  |  | 0 | 0 |  | 0 | 0 | 0
D | 闯红灯自动记录系统 | [8 empty] | 0 |  |  |  | 0
37 | 高清抓拍摄像机 | 1.名称:高清抓拍像机 2.规格:摄像机有效像素：≥900万像素，传感器：≥1英寸传感器，最低照度：彩色≤0.01lx@( F=0.95)。最大图像尺寸：≥4096×2160像素；字符叠加时最大可支持4096×2160像素，帧率1～25帧可调；支持三种独立快门：视频快门、录像快门、抓拍快门，1/25s~1/1000000s可调；支持车牌（民用车牌，警用车牌，2012式新军用车牌，2012式武警车牌，新能源车牌）、车型、车身颜色等信息识别功能，支持压线、逆行、闯红灯、不按导向行驶等违法检测功能；支持IO信号，红绿灯检测器，视频检测等红绿灯信号检测方式；支持云存储协议，工作环境温度-30℃～+60,5%~95%@40℃，无凝结,IP65防护等级、全结构化数据输出 负责与现有管理平台的接入、配置、调参，并推送至市级管理中心、保障数据与智能网联汽车推送相关平台软件的接入，保证数据安全除密与车联网后台对接 | 台 | 6 |  |  |  |  | 0 | 0 |  | 0 | 0 | 0
38 | 北斗定位模块 | 1.名称:北斗定位模块 2.规格：4G网络通讯，定位模块支持GPS+BDS ，三轴加速度计，SIM卡支持选配小卡座（掀盖锁扣式）或芯片卡，支持外电电压检测，支持外电断开报警，内置1000mAh电池，工作电压9V-40V，工作温度-30℃-75℃。负责接入管理中心及调参。并接入现有智能交通系统。 | 个 | 12 |  |  |  |  | 0 | 0 |  | 0 | 0 | 0
39 | 视频抓拍软件(嵌入固件) | 1.名称:视频抓拍软件(嵌入固件) 2.规格:采用前段分布式运算方式,将视频采集信息进行前端初步处理,并识别,提高抓拍效率及视频检测效率，并接入现有智能交通系统各平台与子系统 | 路 | 6 |  |  |  |  | 0 | 0 |  | 0 | 0 | 0
40 | 车道补光灯 | 1.名称:车道补光灯 2.规格：环保车道补光灯，采用专业光学设计，发光均匀,有效减少光污染。 | 台 | 14 |  |  |  |  | 0 | 0 |  | 0 | 0 | 0
41 | 终端服务器 | 1.名称:终端服务器 2.规格:三代终端服务器，高性能ARM Cortex A9数字媒体处理器；支持12路IPC接入；双网卡，内置16个100M以太网接口及2个1000M网络接口、1个1000M独立SFP光纤接口；支持2路HD-TVI输入；支持VGA输出、HDMI输出、CVBS输出；4个RS485、2个RS232、2个USB2.0、4路报警输入\报警输出、1个eSATA接口；电源:DC12V，负责接入管理中心及调参。并接入现有智能交通系统 | 套 | 2 |  |  |  |  | 0 | 0 |  | 0 | 0 | 0
42 | 智能挂箱 | 1.名称:智能挂箱 2.规格:箱体结构采用防水防尘设计， 采用工业模块化设计,内置电源防雷器、自动重合闸、5孔万用插座、箱门开关感应器、温控风扇、照明、接地铜排等； IP55防护等级：工作温度：-40℃~85℃； 可选配电源模块，支持5V、12V、24V等设备供电需要 可选配智能管理模块，支持网络状态监测，动环监测，外场设备远程控制等功能； | 台 | 6 |  |  |  |  | 0 | 0 |  | 0 | 0 | 0
43 | 智能机柜 | 1.名称:智能机柜 2.规格：柜体结构采用防水防尘，前后开门设计；尺寸1360mm*630mm*630mm；采用工业模块化设计，内置电源防雷器、自动重合闸，多位插座、多路空开输出、温控风扇、照明、走线槽、水浸、烟雾报警传感器等；IP55防护等级：工作温度：-40℃~85℃；支持市电、柴油发电机双电源220VAC输入；可选配电源模块，支持5V、12V、24V等设备供电需要。可选配智能管理单元，支持网络状态监测，动力环境监测，外场设备远程控制等功能； | 台 | 2 |  |  |  |  | 0 | 0 |  | 0 | 0 | 0
44 | 设备机柜基础 | 1.名称:设备机柜基础1.5m*0.7m*0.5m（通讯机柜及信号灯区域协调师控制机柜基础） 2.含基础浇筑、土方开挖、弃运、回填，弃运运距暂按15km考虑。 3.未尽事宜详见施工图纸、招标文件及相关设计、验收规范 | 个 | 2 |  |  |  |  | 0 | 0 |  | 0 | 0 | 0
45 | 砌筑井 | 1.名称:检修井500*500*500 | 座 | 2 |  |  |  |  | 0 | 0 |  | 0 | 0 | 0
46 | 24芯光纤配线架 | 1.名称：24芯光纤配线架 2.规格:24芯FC口尾纤/24口/满配 | 个 | 2 |  |  |  |  | 0 | 0 |  | 0 | 0 | 0
47 | 光接收模块 | 1.名称:光接收模块 2.规格:千兆光纤接收模块，负责设备的网络接入兼容，数据稳定。 | 块 | 2 |  |  |  |  | 0 | 0 |  | 0 | 0 | 0
48 | 1光4电工业级千兆以太网交换机 | 1.名称:1光4电工业级千兆以太网交换机 2.规格参数:工业级以太网、4个10/100/1000Base-T(X)电口，1个1000Base-FX光口（SC/ST/FC/LC接口可选）、电接口（RJ45接口）支持10/100/1000M自适应、全/半双工方式、MDI/MDI-X自动侦测、光接口支持多模双纤、单模双纤、单模单纤三种光纤传输模式，并接入现有网络管理系统，实现无缝网络管理。 | 台 | 6 |  |  |  |  | 0 | 0 |  | 0 | 0 | 0
49 | 4光4电工业级千兆以太网交换机 | 1.名称:4光4电工业级千兆以太网交换机 2.规格:工业级以太网 4个10/100/1000Base-T(X)电口，4个1000Base-FX光口（SFP接口）、电接口（RJ45接口）支持10/100/1000M自适应、全/半双工方式、MDI/MDI-X自动侦测、光接口支持多模双纤、单模双纤、单模单纤三种光纤传输模式；支持网管功能，并接入现有网络管理系统，实现无缝网络管理。 | 台 | 2 |  |  |  |  | 0 | 0 |  | 0 | 0 | 0
50 | 4光8电工业级以太网交换机 | 1.名称:4光8电工业级以太网交换机 2.规格:工业级以太网4个1000Base-X SFP接口，8个10/100/1000Base-T(X)电口 、支持8个10/100/1000M以太网口RJ45和4个1000M光口（SFP接口）、提供强大的Web管理功能、支持自愈环网RSTP/STP/MSTP协议、 支持SNMPv3、 IEEE 802.1X、 HTTPS以及SSH，增强了网络安全性、支持WEB、CLI、Telnet /serial console 、Windows utility和SNMP多种管理方式 支持网管功能，并接入现有网络管理系统，实现无缝网络管理。 | 台 | 2 |  |  |  |  | 0 | 0 |  | 0 | 0 | 0
51 | 取电电表 | 1.名称:取电电表 2.规格：含电表、辅材及协调费、2年供电运维费用 | 台 | 1 |  |  |  |  | 0 | 0 |  | 0 | 0 | 0
52 | 电力电缆 | 1.名称:阻燃铜芯交联聚乙烯绝缘聚氯乙烯护套电力电缆 2.规格型号:ZR-YJV-0.6/1KV-3*25+1*16mm2 | m | 1000 |  |  |  |  | 0 | 0 |  | 0 | 0 | 0
53 | 电力电缆 | 1.名称:阻燃铜芯交联聚乙烯绝缘聚氯乙烯护套电力电缆 2.规格型号:ZR-YJV-0.6/1KV-3*6+1*4mm2 | m | 600 |  |  |  |  | 0 | 0 |  | 0 | 0 | 0
54 | 电源线 | 1.名称:铜芯聚氯乙烯绝缘聚氯乙烯护套软电缆 2.规格型号:RVV-3*1.5mm2 | m | 160 |  |  |  |  | 0 | 0 |  | 0 | 0 | 0
55 | 两芯屏线 | 1.规格:RVVP 2*0.75mm2 | m | 70 |  |  |  |  | 0 | 0 |  | 0 | 0 | 0
56 | 网线 | 1.名称:六类屏蔽网线 2.规格:定制 3.敷设方式:暗敷 | m | 90 |  |  |  |  | 0 | 0 |  | 0 | 0 | 0
57 | 光缆 | 1.名称：光缆GYTA-12芯 2.规格:定制 3.敷设方式:暗敷 | m | 2000 |  |  |  |  | 0 | 0 |  | 0 | 0 | 0
58 | 通讯协调 | 1.负责并包含网络通道找寻、通讯入网接入、网络分配协调等 | 路 | 1 |  |  |  |  | 0 | 0 |  | 0 | 0 | 0
59 | 光缆 | 1.名称：光缆GYTA-6芯 2.规格:定制 3.敷设方式:暗敷 | m | 600 |  |  |  |  | 0 | 0 |  | 0 | 0 | 0
60 | PE线管φ50 | 1.规格:φ50 | m | 300 |  |  |  |  | 0 | 0 |  | 0 | 0 | 0
61 | 光纤连接 | 1.名称:熔纤 2.方法:熔焊法 3.模式:单模 | 芯 | 72 |  |  |  |  | 0 | 0 |  | 0 | 0 | 0
62 | 挖沟槽土方 | 1.土壤类别:二类土 2.人工挖土 | m3 | 60 |  |  |  |  | 0 | 0 |  | 0 | 0 | 0
63 | 回填方 | 1.名称:回填土 2.人工夯实 | m3 | 60 |  |  |  |  | 0 | 0 |  | 0 | 0 | 0
64 | 跳线 | 1.名称:跳线 2.类别:光纤跳线 3.规格:LC/FC 5米/根 | 根 | 6 |  |  |  |  | 0 | 0 |  | 0 | 0 | 0
65 | 布放尾纤 | 1.名称:室外6芯防水尾缆 2.规格:防水尾缆SC/SC 8米/根 3.安装方式:FC | 根 | 6 |  |  |  |  | 0 | 0 |  | 0 | 0 | 0
66 | 光缆终端盒 | 1.名称:防水光缆终端盒 2.规格：4芯SC口尾纤、法兰 | 个 | 6 |  |  |  |  | 0 | 0 |  | 0 | 0 | 0
67 | 光纤接头盒 | 1.名称:防水光纤接头盒 | 个 | 2 |  |  |  |  | 0 | 0 |  | 0 | 0 | 0
68 | 标杆6.8*8m | 1.规格:6.8*8m 2.基础：C25商品混凝土 3.C15混凝土垫层，厚度为150MM；碎石垫层厚度为150MM 4.安装方式:杆装 5.含挖基、回填、预埋铁件、杆件制作、安装等全部工序 | 根 | 4 |  |  |  |  | 0 | 0 |  | 0 | 0 | 0
69 | 标杆6.8*10m | 1.规格:6.8*10m 2.基础：C25商品混凝土 3.C15混凝土垫层，厚度为150MM；碎石垫层厚度为150MM 4.安装方式:杆装 5.含挖基、回填、预埋铁件、杆件制作、安装等全部工序 | 根 | 2 |  |  |  |  | 0 | 0 |  | 0 | 0 | 0
70 | 接地极 | 1.名称:接地极 2.材质:钢管 3.土质:普通土 | 处 | 8 |  |  |  |  | 0 | 0 |  | 0 | 0 | 0
71 | 接地装置 | 1.名称:接地测试 | 组 | 8 |  |  |  |  | 0 | 0 |  | 0 | 0 | 0
72 | 砌筑井 | 1.名称:检修井500*500*500 | 座 | 6 |  |  |  |  | 0 | 0 |  | 0 | 0 | 0
73 | 图形后台接入服务软件授权 | 1.名称:图形后台接入服务软件授权 2.规格:采用分布式云计算方式,支持多点回传数据冗余管理,数据二次分析及优化,OBD技术画质处理能力.支持多种云系统协议,支持Linux.Windows.CentOS等多种服务器OS平台,支持64位运算,支持多点云存储及共有,私有云存储系统. 包含接入画面的后台设置、筛选、分析和上传，并负责将数据推送至市级管理中心。 | 套 | 6 |  |  |  |  | 0 | 0 |  | 0 | 0 | 0
74 | 交通智能系统调试 | 1.名称:系统调试 | 系统 | 1 |  |  |  |  | 0 | 0 |  | 0 | 0 | 0
E | 信号灯区域协调式控制系统 | [8 empty] | 0 |  |  |  | 0
75 | 集中协调式交通信号控制主机 | 1.名称:集中协调式交通信号控制主机 2.规格：灯控制输出:64路；单路最大输出功率：300W；外接电平检测器：32路 负责与现有管理平台的接入、配置、调参，并推送至市级管理中心。 | 台 | 2 |  |  |  |  | 0 | 0 |  | 0 | 0 | 0
76 | 集中协调式交通信号控制主机机柜 | 1.名称:集中协调式交通信号控制主机机柜 | 台 | 2 |  |  |  |  | 0 | 0 |  | 0 | 0 | 0
77 | 智能网联功能扩展 | 1.名称:智能网联功能扩展 2.规格：支持与现有智能网联功能对接，并接入与车联网平台推送软件 | 项 | 2 |  |  |  |  | 0 | 0 |  | 0 | 0 | 0
78 | 光接收模块 | 1.名称:光接收模块 2.规格:千兆光纤接收模块，负责设备的网络接入兼容，数据稳定。 | 块 | 2 |  |  |  |  | 0 | 0 |  | 0 | 0 | 0
79 | 4光8电工业级以太网交换机 | 1.名称:4光8电工业级以太网交换机 2.规格:工业级以太网4个1000Base-X SFP接口，8个10/100/1000Base-T(X)电口 、支持8个10/100/1000M以太网口RJ45和4个1000M光口（SFP接口）、提供强大的Web管理功能、支持自愈环网RSTP/STP/MSTP协议、 支持SNMPv3、 IEEE 802.1X、 HTTPS以及SSH，增强了网络安全性、支持WEB、CLI、Telnet /serial console 、Windows utility和SNMP多种管理方式 支持网管功能，并接入现有网络管理系统 | 台 | 2 |  |  |  |  | 0 | 0 |  | 0 | 0 | 0
80 | 电力电缆 | 1.名称:阻燃铜芯交联聚乙烯绝缘聚氯乙烯护套电力电缆 2.规格型号:ZR-YJV-0.6/1KV-3*6+1*4mm2 | m | 40 |  |  |  |  | 0 | 0 |  | 0 | 0 | 0
81 | 网线 | 1.名称:六类屏蔽网线 2.规格:定制 3.敷设方式:暗敷 | m | 10 |  |  |  |  | 0 | 0 |  | 0 | 0 | 0
82 | PE线管φ50 | 1.规格:φ50 | m | 40 |  |  |  |  | 0 | 0 |  | 0 | 0 | 0
83 | 光纤连接 | 1.名称:熔纤 2.方法:熔焊法 3.模式:单模 | 芯 | 12 |  |  |  |  | 0 | 0 |  | 0 | 0 | 0
84 | 砌筑井 | 1.名称:检修井500*500*500 | 座 | 2 |  |  |  |  | 0 | 0 |  | 0 | 0 | 0
85 | 信号控制后台接入服务软件授权 | 1.名称:信号控制后台接入服务软件授权 2.规格：信号控制接入交通大队现有信号控制平台相关软件设置及授权。包含接入信号的后台设置、分析和上传，并负责将数据推送至市级管理中心。 | 路 | 2 |  |  |  |  | 0 | 0 |  | 0 | 0 | 0
86 | 交通智能系统调试 | 1.名称:系统调试 | 系统 | 1 |  |  |  |  | 0 | 0 |  | 0 | 0 | 0
F | 交通视频监控系统 | [8 empty] | 0 |  |  |  | 0
87 | 室外监控球机 | 1.名称:室外监控球机 2.规格参数:采用红外型≥600万像素CMOS图像传感器，光学变倍≥33倍，最远焦距≥198mm，支持H.265、H.264、MJPEG视频编码，分辨率为3072*2048，帧率≥30fps，信噪比>55dB，宽动态能力≥120dB，超低照度监控，彩色模式≤0.01lux，黑白模式≤0.001lux，具备SD卡插槽，2路告警输入，1路告警输出，10M/100M 自适应以太网电口，旋转范围水平360°，垂直-15°~90°，支持IP过滤，有效屏蔽非法IP地址访问，球机满足-40～70℃的温度范围，防护等级≥IP66。全结构化数据输出 负责与现有管理平台的接入、配置、调参，并推送至市级管理中心。 | 台 | 2 |  |  |  |  | 0 | 0 |  | 0 | 0 | 0
88 | 北斗定位模块 | 1.名称:北斗定位模块 2.规格：4G网络通讯，定位模块支持GPS+BDS ，三轴加速度计，SIM卡支持选配小卡座（掀盖锁扣式）或芯片卡，支持外电电压检测，支持外电断开报警，内置1000mAh电池，工作电压9V-40V，工作温度-30℃-75℃。负责接入管理中心及调参。并接入现有智能交通系统。 | 个 | 4 |  |  |  |  | 0 | 0 |  | 0 | 0 | 0
89 | 画面处理软件(嵌入固件式) | 1.名称:画面处理软件(嵌入固件式) 2.规格:实时画面监测,自动调用电子防抖与画面优化,将监控画面进行优化后,进行码流优化及分析。接入现有智能交通系统各平台与子系统 | 路 | 2 |  |  |  |  | 0 | 0 |  | 0 | 0 | 0
90 | 智能挂箱 | 1.名称:智能挂箱 2.规格:箱体结构采用防水防尘设计， 采用工业模块化设计,内置电源防雷器、自动重合闸、5孔万用插座、箱门开关感应器、温控风扇、照明、接地铜排等； IP55防护等级：工作温度：-40℃~85℃； 可选配电源模块，支持5V、12V、24V等设备供电需要 可选配智能管理模块，支持网络状态监测，动环监测，外场设备远程控制等功能； | 台 | 2 |  |  |  |  | 0 | 0 |  | 0 | 0 | 0
91 | 光接收模块 | 1.名称:光接收模块 2.规格:千兆光纤接收模块，负责设备的网络接入兼容，数据稳定。 | 块 | 2 |  |  |  |  | 0 | 0 |  | 0 | 0 | 0
92 | 1光2电工业级千兆光纤收发器 | 1.名称:1光2电工业级千兆光纤收发器 2.规格:工业级以太网、2个10/100/1000Base-T(X)电口，1个1000Base-FX光口（SC/ST/FC/LC接口可选）、电接口（RJ45接口）支持10/100/1000M自适应、全/半双工方式、MDI/MDI-X自动侦测、光接口支持多模双纤、单模双纤、单模单纤三种光纤传输模式，并接入现有网络管理系统 | 台 | 2 |  |  |  |  | 0 | 0 |  | 0 | 0 | 0
93 | 电力电缆 | 1.名称:阻燃铜芯交联聚乙烯绝缘聚氯乙烯护套电力电缆 2.规格型号:ZR-YJV-0.6/1KV-3*6+1*4mm2 | m | 160 |  |  |  |  | 0 | 0 |  | 0 | 0 | 0
94 | 电源线 | 1.名称:铜芯聚氯乙烯绝缘聚氯乙烯护套软电缆 2.规格型号:RVV-3*1.5mm2 | m | 40 |  |  |  |  | 0 | 0 |  | 0 | 0 | 0
95 | PE线管φ50 | 1.规格:φ50 | m | 60 |  |  |  |  | 0 | 0 |  | 0 | 0 | 0
96 | 网线 | 1.名称:六类屏蔽网线 2.规格:定制 3.敷设方式:暗敷 | m | 40 |  |  |  |  | 0 | 0 |  | 0 | 0 | 0
97 | 光缆 | 1.名称：光缆GYTA-6芯 2.规格:定制 3.敷设方式:暗敷 | m | 160 |  |  |  |  | 0 | 0 |  | 0 | 0 | 0
98 | 光纤连接 | 1.名称:熔纤 2.方法:熔焊法 3.模式:单模 | 芯 | 12 |  |  |  |  | 0 | 0 |  | 0 | 0 | 0
99 | 挖沟槽土方 | 1.土壤类别:二类土 2.人工挖土 | m3 | 12 |  |  |  |  | 0 | 0 |  | 0 | 0 | 0
100 | 回填方 | 1.名称:回填土 2.人工夯实 | m3 | 12 |  |  |  |  | 0 | 0 |  | 0 | 0 | 0
101 | 跳线 | 1.名称:跳线 2.类别:光纤跳线 3.规格:LC/FC 5米/根 | 根 | 2 |  |  |  |  | 0 | 0 |  | 0 | 0 | 0
102 | 布放尾纤 | 1.名称:室外6芯防水尾缆 2.规格:防水尾缆SC/SC 8米/根 3.安装方式:FC | 根 | 2 |  |  |  |  | 0 | 0 |  | 0 | 0 | 0
103 | 光缆终端盒 | 1.名称:防水光缆终端盒 2.规格：4芯SC口尾纤、法兰 | 个 | 2 |  |  |  |  | 0 | 0 |  | 0 | 0 | 0
104 | 光纤接头盒 | 1.名称:防水光纤接头盒 | 个 | 2 |  |  |  |  | 0 | 0 |  | 0 | 0 | 0
105 | 监控立杆（9m*8m） | 1.材质:Q235A 2.规格尺寸:立柱高9m，直径≥S160，悬臂长8m，直径壁厚≥8，圆形 3.基础：材料品种、厚度:C25商品混凝土 4.C15混凝土垫层，厚度为150MM；碎石垫层厚度为150MM 5.油漆品种:浸锌喷塑 | 根 | 2 |  |  |  |  | 0 | 0 |  | 0 | 0 | 0
106 | 接地极 | 1.名称:接地极 2.材质:钢管 3.土质:普通土 | 处 | 2 |  |  |  |  | 0 | 0 |  | 0 | 0 | 0
107 | 接地装置 | 1.名称:接地测试 | 组 | 2 |  |  |  |  | 0 | 0 |  | 0 | 0 | 0
108 | 砌筑井 | 1.名称:检修井500*500*500 | 座 | 2 |  |  |  |  | 0 | 0 |  | 0 | 0 | 0
109 | 视频后台接入服务软件授权 | 1.名称:视频后台接入服务软件授权 2.规格:采用分布式云计算方式,支持多点回传数据冗余管理,数据二次分析及优化,OBD技术画质处理能力.支持多种云系统协议,支持Linux.Windows.CentOS等多种服务器OS平台,支持64位运算,支持多点云存储及共有,私有云存储系统. 包含接入画面的后台设置、筛选、分析和上传，并负责将数据推送至市级管理中心。 | 套 | 2 |  |  |  |  | 0 | 0 |  | 0 | 0 | 0
110 | 交通智能系统调试 | 1.名称:系统调试 | 系统 | 1 |  |  |  |  | 0 | 0 |  | 0 | 0 | 0
G | 违停抓拍 | [8 empty] | 0 |  |  |  | 0
111 | 违停抓拍机 | 1.名称:自动违停抓拍级 2.自动违停抓拍球机：星光级红外型网络，图像传感器不小于400万像素、≥30倍全高清高速室外型违法取证智能球机；交流供电，SFP光电口（含内容:球机、镜头)，输出全结构化数据与中心。负责与现有管理平台的接入、配置、调参，并推送至市级管理中心。 | 台 | 1 |  |  |  |  | 0 | 0 |  | 0 | 0 | 0
112 | 数据缓存卡 | 海康威视128G | 台 | 1 |  |  |  |  | 0 | 0 |  | 0 | 0 | 0
113 | 北斗定位模块 | 1.名称：配套北斗定位模块 2.规格：4G网络通讯，定位模块支持GPS+BDS ，三轴加速度计，SIM卡支持选配小卡座（掀盖锁扣式）或芯片卡，支持外电电压检测，支持外电断开报警，内置1000mAh电池，工作电压9V-40V，工作温度-30℃-75℃。负责接入管理中心及调参。并接入现有智能交通系统。 | 个 | 2 |  |  |  |  | 0 | 0 |  | 0 | 0 | 0
114 | 画面处理软件(嵌入固件式) | 1.名称:画面处理软件(嵌入固件式) 2.规格:实时画面监测,自动调用电子防抖与画面优化,将监控画面进行优化后,进行码流优化及分析。并接入现有交通信息发布系统 | 套 | 1 |  |  |  |  | 0 | 0 |  | 0 | 0 | 0
115 | 智能挂箱 | 1.名称:智能挂箱 2.规格:箱体结构采用防水防尘设计， 采用工业模块化设计,内置电源防雷器、自动重合闸、5孔万用插座、箱门开关感应器、温控风扇、照明、接地铜排等； IP55防护等级：工作温度：-40℃~85℃； 可选配电源模块，支持5V、12V、24V等设备供电需要 可选配智能管理模块，支持网络状态监测，动环监测，外场设备远程控制等功能； | 台 | 1 |  |  |  |  | 0 | 0 |  | 0 | 0 | 0
116 | 光接收模块 | 1.名称:光接收模块 2.规格:千兆光纤接收模块，负责设备的网络接入兼容，数据稳定。 | 个 | 1 |  |  |  |  | 0 | 0 |  | 0 | 0 | 0
117 | 1光4电工业级千兆以太网交换机 | 1.名称:1光4电工业级千兆以太网交换机 2.规格参数:工业级以太网、4个10/100/1000Base-T(X)电口，1个1000Base-FX光口（SC/ST/FC/LC接口可选）、电接口（RJ45接口）支持10/100/1000M自适应、全/半双工方式、MDI/MDI-X自动侦测、光接口支持多模双纤、单模双纤、单模单纤三种光纤传输模式，并接入现有网络管理系统 | 套 | 1 |  |  |  |  | 0 | 0 |  | 0 | 0 | 0
118 | 电力电缆 | 1.名称:阻燃铜芯交联聚乙烯绝缘聚氯乙烯护套电力电缆 2.规格型号:ZR-YJV-0.6/1KV-3*6+1*4mm2 | m | 300 |  |  |  |  | 0 | 0 |  | 0 | 0 | 0
119 | 电源线 | 1.名称：铜芯聚氯乙烯绝缘聚氯乙烯护套软电缆 2.规格型号：RVV-3*1.5mm2 | m | 20 |  |  |  |  | 0 | 0 |  | 0 | 0 | 0
120 | PE子管 | 1.规格:φ50 | m | 50 |  |  |  |  | 0 | 0 |  | 0 | 0 | 0
121 | 网线 | 1.名称:六类屏蔽网线 2.规格:定制 3.敷设方式:暗敷 | m | 20 |  |  |  |  | 0 | 0 |  | 0 | 0 | 0
122 | 光缆 | 1.名称:6芯光缆 2.规格:定制 3.敷设方式:暗敷 | m | 300 |  |  |  |  | 0 | 0 |  | 0 | 0 | 0
123 | 布放尾纤 | 1.名称:室外6芯防水尾缆 2.规格:防水尾缆SC/SC 8米/根 3.安装方式:FC | 根 | 1 |  |  |  |  | 0 | 0 |  | 0 | 0 | 0
124 | 跳线 | 1.名称:跳线 2.类别:光纤跳线 3.规格:LC/FC 5米/根 | 条 | 1 |  |  |  |  | 0 | 0 |  | 0 | 0 | 0
125 | 光缆终端盒 | 1.名称:防水光缆终端盒 | 个 | 1 |  |  |  |  | 0 | 0 |  | 0 | 0 | 0
126 | 光纤接头盒 | 1.名称:防水光纤接头盒 | 个 | 1 |  |  |  |  | 0 | 0 |  | 0 | 0 | 0
127 | 光纤连接 | 1.名称:熔纤 2.方法:熔焊法 3.模式:单模 | 芯 | 6 |  |  |  |  | 0 | 0 |  | 0 | 0 | 0
128 | 挖沟槽土方 | 1.土壤类别:三类土 2.人工挖土 | m3 | 10 |  |  |  |  | 0 | 0 |  | 0 | 0 | 0
129 | 回填方 | 1.名称:回填土 2.人工夯实 | m3 | 10 |  |  |  |  | 0 | 0 |  | 0 | 0 | 0
130 | 标杆7.5*6m | 1.规格:7.5*6m 2.基础：C25商品混凝土 3.C15混凝土垫层，厚度为150MM；碎石垫层厚度为150MM 4.安装方式:杆装 5.含挖基、回填、预埋铁件、杆件制作、安装等全部工序 | 根 | 1 |  |  |  |  | 0 | 0 |  | 0 | 0 | 0
131 | 接地极 | 1.名称:接地极 2.材质:钢管 3.土质:普通土 | 处 | 1 |  |  |  |  | 0 | 0 |  | 0 | 0 | 0
132 | 砌筑井 | 1.名称:检修井500*500*500 | 座 | 1 |  |  |  |  | 0 | 0 |  | 0 | 0 | 0
133 | 视频后台接入服务软件 | 1.名称:视频后台接入服务软件 2.规格:采用分布式云计算方式,支持多点回传数据冗余管理,数据二次分析及优化,OBD技术画质处理能力.支持多种云系统协议,支持Linux.Windows.CentOS等多种服务器OS平台,支持64位运算,支持多点云存储及共有,私有云存储系统. 包含接入画面的后台设置、筛选、分析和上传，并负责将数据推送至市级管理中心。 | 路 | 1 |  |  |  |  | 0 | 0 |  | 0 | 0 | 0
134 | 交通智能系统调试 | 1.名称:系统调试 | 系统 | 1 |  |  |  |  | 0 | 0 |  | 0 | 0 | 0
135 | 安全文明施工费 | 按照1.5%计取，但不计入总价，该价格已分摊到各综合单价中 | 项 | 1 | [5 empty] | 0 |  |  |  | 0
合计 | [9 empty] | 0 |  |  |  | 0